## Website
CONSULTA PÚBLICA Nº 06 DE 12/02/2016
Os catálogos técnicos referentes aos equipamentos listados estão disponíveis no link ao lado de acordo com os nomes dos respectivos modelos.					CATÁLOGOS TÉCNICOS (Clique aqui)
*OBS: Ao abrir os arquivos .pdf, selecionar a opção "Abrir com modo protegido desabilitado"
As informações referentes à descrição da mercadoria, bem como os catálogos técnicos apensados, são de inteira responsabilidade do importador.
TIPO OPERAÇÃO	NCM	Descricao Mercadoria	Fabricante	Marca	Modelo
u	8408.90.10	MOTOR ESTACIONÁRIO, PARA SEREM UTILIZADOS EM GRUPOS GERADORES DE ENERGIA, POTÊNCIA CONTINUA DE 1600 KW, VOLTAGEM DE 480 V, FREQUÊNCIA DE 60 HZ E VELOCIDADE DE 1800 RPM. COM RADIADOR ELÉTRICO REMOTO, 2 MOTORES DE PARTIDA ELÉTRICA,DISJUNTOR PRINCIPAL DE LINHA,PAINEL DE DADOS (EMCP-2), ACOMPANHADOS DE TUBOS E CABOS. EM CONTAINER DE 40 PÉS. APLICAÇÃO: NÃO PROCEDE	CATERPILLAR NORTH AMERICA	CATERPILLAR	CAT-3516B
u	8408.90.10	MOTOR ESTACIONÁRIO CATERPILLAR, COM POTÊNCIA CONTÍNUA DE 1750KW, VOLTAGEM DE 480V, FREQUÊNCIA DE 60 HZ E VELOCIDADE DE 1800 RPM. ALINHADO A UM RADIADOR DE 480 LITROS, 2 MOTORES DE PARTIDA ELÉTRICA, DISJUNTOR PRINCIPAL DE LINHA, PAINEL DE DADOS (EMCP-2) E COM ATENUAÇÃO SONORA DE 85 DB(A), EM CONTAINER DE 40 PÉS INCLUINDO REGULADOR DE VELOCIDADE 2301A. COM ATUADOR EG 3P RADIADOR 46/CV, 4 BATERIAS, 2 EXTINTORES DE INCÊNDIO. APLICAÇÃO: NÃO PROCEDE	CATERPILLAR NORTH AMERICA	CATERPILLAR	CAT-3516
u	8428.10.00	PLATAFORMA DE ELEVACAO PARA UTILIZACAO EM INSPECAO E REPARACAO DE PAS DE TURBINAS EOLICAS COM ACESSORIOS. Veloc. De Elevação: 8,5m/min Cap. De Carga: 340 kg Cap. De Elevação (titan 2 x 650kg) : 1300kg Numero Máx. de Pessoas: 3 Dimensões Gerais (C X L ): 3310 x 1810mm Altura Total: 2850mm Alimentação: 3x 400v/50hz Potência dos Motores: 2x1kw APLICACAO: Plataforma com a finalidade de elevaçao, a ser utilizada em Inspeção e reparaçao das pas das Turbinas Eol	POWER CLIMBER BVBA	POWER CLIMBER	BAP 360
u	8441.80.00	MAQUINA AUTOMATICA PARA CORTE E VINCO NA SUPERFICIE DE PAPEIS, COM VELOCIDADE IGUAL A 7500 FOLHAS POR HORA, USADA, COMPLETA, COM TODOS OS PERTENCES NORMAIS E NECESSARIOS PARA O SEU FUNCIONAMENTO. DIMENSÕES DA MÁQUINA (M): 7,1 " 4,2 " 2,4M (C " L " H) CAPACIDADE DE CORTE-VINCO: 1040 " 730MM PRESSÃO MÁXIMA DE TRABALHO: 300 TONS VELOCIDADE MÁXIMA DE CORTE DE 7500 REV / HORA (DEPENDENDO DO LAYOUT, PAPEL E FATORES OPERACIONAIS PODEM SER PRODUTOS CORTE-VINCO) TAMANHO MÍNIMO DE LÂMINA: 8MM POTÊNCIA DA MÁQUINA (KW): 23 KW PESO: 16 TONELADAS EXIGÊNCIAS DE POTÊNCIA: 380V TRIFÁSICO 50 TAMANHO MÁXIMO DE PAPEL: 1050 " 740MM TAMANHO MÍNIMO DA FOLHA: 400 " 360MM VARIAÇÃO DE PAPÉIS ACEITÁVEIS: 80-1200 G PAPELÃO CORRUGADO ESPESSURA: 4MM	Shenzhen Shiheng Machinery Co.,Ltd.	DONGGUAN	1050SE
u	8463.30.00	Combinação de máquinas para conformação de fitas e produção de arames tubulares para solda, com capacidade máxima de produção de 1.000 toneladas/ano, "USADA", composta de: laminador de arames com 15 cabeçotes para conformação e redução de fitas de aço carbono com dimensões de 0,630 polegada x 0,012 polegada, velocidade máxima de produção de 350 m/min e capacidade de enchimento de alta precisão; bobinador automático de arame com velocidade de trabalho de 300 m/min, potência de 5 kW, para arames de diâmetro compreendido de 2,4 mm a 3,2 mm; desbobinador de arame com capacidade máxima de 300 kg, diâmetro interno mínimo de 300 mm e velocidade de trabalho de 300m/min; desbobinador de fita com diâmetro interno da bobina de 353 mm x 860 mm de comprimento, diâmetro externo de 630 mm x 900 mm de comprimento. Aplicação: para conformação de fitas e produção de arames tubulares para solda.	WELDING ALLOYS	WELDING ALLOYS	2009
u	8479.89.11	Compressora automática para a fabricação de medicamentos em laboratório, para a indústria farmacêutica, sistema de compactação do placebo por meio de moldes e punçoes de compressão para 60 cavidades, acesso de 360 graus, completa, com: controlador logico programável (clp), painel de comando elétrico, cabos de interligação, jogo de punçoes superior e inferior, ferramentas especiais e acessórios especificos para montagem. Aplicação: Produção de comprimidos com uma camada por compressao direta e producao de comprimidos com camada dupla, utilizando rolos de compressao e dispositivos de enchimento identicos.	FETTE COMPACTING GMBH	FETTE COMPACTING	FE55
u	8479.89.99	EQUIPAMENTO DE FIXACAO DO SUPORTE DO PAINEL COM O FRISO DO SCENIC. / APLICAÇÃO: Máquina em aço, com CNC e braços mecânicos que efetuam a atraves de pressão a fixação do suporte do painel.	AS VAN DE VELDE	AS VAN DE VELDE	FSPF
u	8479.89.99	EQUIPAMENTO PARA ETIQUETAR O ACABAMENTO DO VOLANTE DO SCENIC. / APLICAÇÃO: Ferramenta desenvolvida em aço sendo com base para regular sua altura e pino posicionado para travar e etiquetar o acabamento do volante.	BETAPRINT	BETAPRINT	EAV
u	8479.89.99	EQUIPAMENTO FIXACAO DA GRADE INFERIOR COM A SUPERIOR DO PAINEL DO SCENIC. / APLICAÇÃO: Fixar a grade inferior com a superior do painel.	MECASONIC	MECASONIC	FGISP
u	8517.62.19	Concentrador de Compensacao de Dispersao (DCD) de 350 ps/nm e perda de 4dB, modelo 15216-DCU-350=. ESPECIFICACOES DO PN: 15216-DCU-350=ESPECIFICACOES GERAIS- Performance: Encaminhamento de hardware em 176 Gbps ou 131 milhoes de pacotes por segundo (Mbps)- 350 ps/nm e perda de 4dBAMBIENTE:- Temperatura operacional: (0 a 40oC)- Temperatura nao operacional: (-20 a 70oC).SEGURANCA:- UL 60950-1- CAN/CSA-C22.2 No. 60950-1EN 60950-1- IEC 60950-1AS/NZS 60950-1GB4943.EMC:- 47CFR Parte 15 (CFR 47) Classe A- AS/NZS CISPR22 Classe A- CISPR22 Classe A- EN55022 Classe A- ICES003 Classe A- VCCI Classe A- EN61000-3-2- EN61000-3-3. / - APLICACAO DO BEM: Utilizado em redes opticas para dispersao cromatica acumulado sem deixar cair e regenerar os comprimentos de onda na ligacao	OFS FITEL DENMARK	Cisco	15216-DCU-350=
u	8517.62.59	DESCRICAO TECNICA DO BEM:Dispositivo para emissao, transmissao e recepcao de dados, SFP - OC3/STM1 CWDM, com comprimento de onda de 1510nm, EXT, codigo ONS-SE-155-1510=.ESPECIFICACOES DO PN : ONS-SE-155-1510=ESPECIFICACOES GERAIS- Performance: Encaminhamento de hardware em 176 Gbps ou 131 milhoes de pacotes por segundo (Mbps)- Cisco parent switch: Cisco Nexus 5000 Series- Software: Cisco NX-OS Software Release 4.0(1A)N2(1) (Cisco Nexus 5000 Series)- 40 Gbps em cada direcao (80 Gbps full duplex).AMBIENTE:- Temperatura operacional: (0 a 40oC)- Temperatura nao operacional: (-20 a 70oC).SEGURANCA:- UL 60950-1- CAN/CSA-C22.2 No. 60950-1EN 60950-1- IEC 60950-1AS/NZS 60950-1GB4943.EMC:- 47CFR Parte 15 (CFR 47) Classe A- AS/NZS CISPR22 Classe A- CISPR22 Classe A- EN55022 Classe A- ICES003 Classe A- VCCI Classe A- EN61000-3-2- EN61000-3-3.- APLICACAO DO BEM: Utilizado para emitir, transmitir e receber informacoes de rede	OPLINK COMMUNICATIONS	CISCO	ONS-SE-155-1510=
u	8704.10.10	CAMINHAO "DUMPER" CONCEBIDO PARA SER UTILIZADO FORA DE RODOVIAS, COM CAPACIDADE MAXIMA DE CARGA DE 190 TONELADAS, EM PERFEITO ESTADO DE FUNCIONAMENTO, CUSTOMIZADO COM MOTOR MTU-DD A DIESEL, MODELO 12V4000C21R COM POTENCIA DE 1398 KW A 1900 RPM, JOGO DE PNEUS MODELO 37.00 R57 E, PORTANTO, PESO MAXIMO DE VEICULO CARREGADO (G.V.W.) DE 685.000 lbs. ACOMPANHA PECAS SOBRESSALENTES NO VALOR DE USD 17.389,00. APLICACAO: UTILIZADO NO TRANSPORTE DE MATERIAIS COMUMENTE EXTRAIDOS NAS ATIVIDADES DE MINERACAO E TERRAPLENAGEM. ESTADO: USADO	DRESSER INDUSTRIES INC	DRESSER HAULPAK	630E
u	9027.80.11	CALORIMETRO UTILIZADO NA MEDIÇÃO DE CALOR ENVOLVIDO NUMA MUDANÇA DE ESTADO DE UM SISTEMA, QUE PODE ENVOLVER UMA MUDANÇA DE FASE, DE TEMPERATURA, DE PRESSÃO DE VOLUME DE COMPOSIÇÃO QUIMICA OU QUALQUER OUTRA PROPRIEDADE ASSOCIADA COM TROCAS DE CALOR PARA MEDIR PONTOS DE FUSÃO, TRANSIÇÕES DE VIDRO, E CALOR RELACIONADAS COM AS REAÇÕES QUIMICAS.	TA INSTRUMENTS - WATTERRS LLC	DISCOVERY DSC	DSC Q100
u	9031.80.99	Ferramental para calibragem do reforço da fixação do amortecedor dianteiro esquerdo do veículo Sandero Cross NR. / APLICAÇÃO: Efetuar a medição do reforço para fixação do amortecedor dianteiro esquerdo.	MATRICERIA AUSTRAL S.A.	DET1	OT43368DE
u	9031.80.99	Ferramental para calibragem do reforço da fixação do amortecedor dianteiro direito do veículo Sandero Cross. / APLICAÇÃO: Efetuar a medição do reforço para fixação do amortecedor dianteiro direito .	MATRICERIA AUSTRAL S.A.	DET1	OT43368DD
u	9031.80.99	Ferramenta eletrônica para medida de equipamentos utilizada em sistema de telemetria acústica utilizados em poços de óleo e gás. Aplicação do bem: aquisitar dados de pressão e temperatura por comunicação acústica durante testes de poços de petróleo e gás.	CARROLTON MANUFACTURING	HALLIBURTON	ATS DH REPEATER
u	9032.89.90	FERRAMENTA DE CALIBRAR O SUPORTE DO LEVANTA VIDRO MANUAL E ELETRICO ESQUERDO DA MASTER. / APLICAÇÃO: Ferramenta em aço, com grampos geometricamente posicionados que atestam a fabricação do suporte do levanta vidro atraves da ferramenta de mediação.	Sermo Industries Modelage Maquettes Prototypes Industriels	SERMO	SLVME
u	9032.89.90	FERRAMENTA DE CALIBRAR O ACABAMENTO DO VOLANTE DO SCENIC. / APLICAÇÃO: Ferramenta desenvolvida em aluminio sendo composta por grampos geometricamente posicionados, para atestar a fabricação e montagem do acabamento do volante.	M. VILA-CAMPS, 51A	M. VILA-CAMPS	CAV